## Sheet1
ឧបសម្ព័ន្ធ១ក ៖ បញ្ជីតម្លៃសម្រាប់គម្រោងសាងសង់រោង​បង្កាត់ពូជ ចិញ្ចឹមវារីសត្វ និងជីកស្រះ Annex 1a: Bill of quantity of Construction Works
មានទីតាំងស្ថិតនៅ វិទ្យាល័យចំណេះទូទៅ និង បច្ចេកទេស ព្រះបាទសម្ដេចព្រះបរមនាថ នរោត្តម សីហមុនី ខេត្តកំពង់ឆ្នាំង
Located at General Education and Technical King Norodom Sihamoni High School, Kampong Chhnang Province.
ល.រ No. | បរិយាយការងារ Work Description | ឯកតា Unit | បរិមាណ Quantity | តម្លៃពលកម្ម Labor​ Cost (US$) |  | តម្លៃសម្ភារៈ Materials​ (US$) |  | តម្លៃសរុប Total Price (US$)
|  |  |  | តម្លៃរាយ unit price | តម្លៃសរុប total price | តម្លៃរាយ unit price | តម្លៃសរុប total price
Part A. ការងារជីកស្រះ ចាក់ដីបំពេញ និងលើកផ្លូវជុំវិញស្រះ​ (Pond digging, filling and paving the road around the pond)
A.1 | រៀបចំការដ្ឋាន (Site Preparation) | lumpsum | 1
A.2 | ការងារចាក់ដីបន្ថែម និងបង្ហាប់ (Soil Filling and compacted) | m3 | 2000
A.3 | ការងារជីកស្រះ​​ (Digging Ponds) | m3 | 1400
A.4 | បង្កប់ទុយោជ័រមុខកាត់​ 150mm​ ក្នុងមួយស្រះសម្រាប់បង្ហូរទឹកលើសចំណុះ​ (PVC Diameter 150mm for overflow in each ponds. | bar | 35
A.5 | កែង តេ និង 45 degree កាវ មុខកាត់ 150 fitting (PVC Fitting D150mm) | Pcs | 8
សរុបតម្លៃផ្នែក: Total Part​​ (A):
Part B. ការងារដាក់លូ បណ្តាញបង្ហូរទឹកភ្លៀង និងទឹកស្អុយចេញពីអាងទឹកស្អុយ (Drainage system )
B.1 | លូបេតុងមុខកាត់ ៦០០មម​ (Reinforced Concrete Pipe D600mm) | m | 55.5
B.2 | លូបេតុងមុខកាត់ 8០០មម​ (Reinforced Concrete Pipe D800mm) | m | 25
B.3 | រៀបឥដ្ឋប្រហោងការពារមុខលូ បួនកន្លែង(Culvert for RC Pipe for 4 places) | m2 | 57
B.4 | បង្ហាប់ថ្ម 4x6cm (Stone 4x6cm) | m3 | 3
B.5 | ការងារបូកសម្អាតជញ្ជាំងមុខលូ (Plastering​ Culvert ) | m2 | 200
B.6 | ការងារកាយដី​ និងលប់បង្ហាប់ដី​​ (Excavate and Compacted Soil) | m3 | 160
សរុបតម្លៃផ្នែក: Total Part​​ (B):
Part C. ការងារសាងសង់ រោងបង្កាត់ (Breeding Station)
C.1 ការងារគ្រឹះ​ (Foundation)
C.1.1 | ជីករណ្តៅជើងតាង (Footing Digging) | m3 | 10
C.1.2 | បង្ហាប់ថ្ម 4x6cm ក្រោមជើងតាង (Compacted Stone 4x6cm thickness 100mm)​ | m3 | 2
C.1.3 | បេតុងជើងតាង និងសសរតឿកម្លាំង​30Mpa (Concrete for short columns and footings ) | m3 | 4
C.1.4 | ដែកថ្នាំងអំពៅ ១២លី (Deformed bar D12) | kg | 500
C.1.5 | ដែកកង ៦លី (Round Bar RB6) | kg | 30
C.1.6 | ក្តារពុម្ភ​ (Form) | m2 | 30
C.1.7 | បេតុងឡប់ឡែ (Lean Concrete) | m3 | 1
C.1.8 | ជញ្ជាំងទប់ដីរៀបឥដ្ឋប្រហោង ២០០មម​ កម្ពស់ ៣០០មម (Retaining -Brick-wall, RBW) | m2 | 40
C.1.9 | បង្ហាប់ថ្ម ​4x6cm ក្រោមជញ្ជាំងទប់ដី (Stone Compacted under RBW) | m3 | 3
C.1.10 | បេតុងឡប់ឡែ (Lean Concrete) | m3 | 2
C.1.11 | បង្ហាប់ថ្ម 4x6cm កម្រាស់ ១០០​មមជាបាតកម្រាលខណ្ឌ​ (Stone compacted for slab floor ) | m3 | 22
C.1.12 | លួសចំណង (Tier Wire) | kg | 10
សរុបតម្លៃផ្នែក: Total Part​​ (C1):
C.2 ការងារចាក់សាប ចាក់សសរ រៀបឃ្លាំងដាក់សម្ភារះ រៀបអាង ចាក់សាបជុំវិញរោង និងជម្រេលជនពិការ (Floor Slab, Long Columns, Storage, Aquarium and Exterior slab work )
C.2.1 | ដែក​ថ្នាំអំពៅ 10លី ចាក់សាប គម្លាត 200mm (Deformed Bar DB12@200mm for floor slab) | kg | 2300
C.2.2 | បេតុងចាក់សាបកម្លាំង 25Mpa (Concrete for slab floor) | m3 | 25
C.2.3 | បេតុងសាបជុំវិញរោងកម្រាស់ 70mm (Concrete for exterior slab thk 70mm) | m3 | 3
C.2.4 | បេតុងសសរកម្លាំង​ 30Mpa (Concrete for columns) | m3 | 3
C.2.5 | ដែកថ្នាំងអំពៅ ១២លី (Deformed bar D12) | kg | 390
C.2.6 | ដែកកង ៦លី (Round Bar RB6) | kg | 110
C.2.7 | ឥដ្ឋប្រហោងរៀបឃ្លាំង និងអាង (Hollow Bricks for Storage-Wall and Aquarium) | m2 | 125
C.2.8 | លួសចំណង (Tier Wire) | kg | 20
C.2.9 | បេតុងបូកសម្អាត (Mortar for plastering) | m2 | 260
C.2.10 | ថ្នាំលាបការពារជម្រាបទឹកក្នុងអាង (water proof membrane) | m2 | 120
C.2.11 | បៀកស្មាកូត និងលាបស្ពេត្រូជញ្ជាំងឃ្លាំងពណ៌ ស ខាងក្នុងនិងក្រៅ (skim coat and emulsion for interior and exterior wall) | m2 | 150
C.2.12 | តម្លើងបង្អួចកញ្ចក់អាលុយមីញ៉ូមមានដែកចម្រឹង 1.20x1.50m (install windows ) | set | 3
C.2.13 | តម្លើងទ្វារឈើ(មានសោរ) 2.10x0.85m (install wooden door) | set | 1
C.2.14 | បេតុងជម្រេលជនពិការ (Concrete for Ramp) | m3 | 2.2
C.2.15 | រ៉ូឡូលាបថ្នាំ​ (Painting rollers) | Pcs | 5
សរុបតម្លៃផ្នែក: Total Part​​ (C2):
C.3 ការងារដំបូលស័ង្កសី​ (Roof Work)
C.3.1 | ដែកទីបជ្រុង RHS 40x80x1.2mm | bar | 150
C.3.2 | ដែកទីបជ្រុង SHS 30x30x1.2mm | bar | 141
C.3.3 | ស៍ង្កសីភ្លីកម្រាស់ 0.35mm ពណ៌ខៀវ (Mental Roof ) | m2 | 267
C.3.4 | វីសបាញ់ស័ង្កសី (screws) | bag | 20
C.3.5 | ស័ង្កសី ជ័រ ពន្លឺ (Plastic Roof) | m2 | 50
C.3.6 | ស័ង្កសីលាតគ្រប់លើស័ង្កសីភ្លី (Cover mental roof) | m2 | 11
C.3.7 | ធូបផ្សារ (welding paste) | box | 30
សរុបតម្លៃផ្នែក: Total Part​​ (C3):
C.4 ការងាររៀបលូជញ្ជំាងឥដ្ឋ​ ១០ ជុំវិញរោងសម្រាប់បង្ហូរទឹកចេញ (Drainage System for waste water)
C.4.1 | ជីកដីជម្រៅ ៥០០​មម (Soil Digging) | m3 | 22
C.4.2 | បង្ហាប់ថ្ម 4x6cm កម្រាស់ ១០០មម​​ (stone compacted for basement) | m3 | 7.2
C.4.3 | បេតុងបាតកម្រាស់ ៥០​​មម (Basement slab) | m3 | 13
C.4.4 | បេតុងបូកសម្អាត (Mortar for plastering) | m2 | 115
C.4.5 | រៀបឥដ្ឋប្រហោង ១០០មម កម្ពស់ ៤០០មម (Hollow brick thk 100mm, depth 400mm) | m2 | 65
C.4.6 | រៀបឥដ្ឋតាន់ ធ្វើជាគន្លាក់ដាក់បន្ទះចម្រឹងដែក (Solid Bricks for Steel grids support) | m2 | 16
C.4.7 | ដែករនាប 3x40mm (flat steel) | m | 700
C.4.8 | គម្របបេតុងកម្រាស់ ៦០មម ចំនួន​ ២៤ ប្រើដែក DB10 Concrete-cover plate, (CCP) | m3 | 1
C.4.9 | ដែកថ្នាំងអំពៅ ១០លី ចាក់គម្របលូ (Deformed bar DB10 for CCO) | kg | 60
C.4.10 | ទុយោជ័រមុខកាត់ ១៥០មម / PVC D150mm | bar | 5
សរុបតម្លៃផ្នែក: Total Part​​ (C4):
C.5 ការងារបណ្តាញទឹកតាមអាង (Plumb System for Aquariums)
C.5.1 | ទីបជ័រ PVC 21mm | bar | 20
C.5.2 | ទីបជ័រ PVC 49mm | bar | 7
C.5.3 | កែង 21 (PVC Elbow ) | Pcs | 17
C.5.4 | តេ 21 (PVC Tie) | Pcs | 10
C.5.5 | រ៉ូប៊ីណេ(Value 21) | Pcs | 9
C.5.6 | កែង 49 (PVC Elbow ) | Pcs | 11
C.5.7 | ធុងជ័រស្មាច់អង្កត់ផ្ចិត 2m / Plastic Fish-farm tank | Pcs | 3
C.5.8 | កាវបិតទីបជ័រ | can | 1
សរុបតម្លៃផ្នែក: Total Part​​ (C5):
សរុបតម្លៃផ្នែក: Total Part​​ (C): C1+C2+C3+C4+C5
Part D. ការងារសាងសង់ ស៊ីទែនទឹកកម្ពស់ ៥​ ម៉ែត្រ (Elevated Water Plastic Tank with support)
D.1 | ការងារជីកដីជម្រៅ​ 2m / Soil Digging depth 2m | m3 | 2
D.2 | បេតុងកម្លាំង​ 30Mpa / Concrete Strength 30Mpa | m3 | 5
D.3 | ដែកថ្នាំងអំពៅ ២០លី / Deformed Bar D20mm | kg | 15
D.4 | ដែកថ្នាំងអំពៅ ១៨លី / Deformed Bar D18mm | kg | 322
D.5 | ដែកថ្នាំងអំពៅ ១៤លី / Deformed Bar D14mm | kg | 55
D.6 | ដែកថ្នាំងអំពៅ ១២លី / Deformed Bar D12mm | kg | 11
D.7 | ដែកថ្នាំងអំពៅ 10លី / Deformed Bar D10mm | kg | 140
D.8 | បង្ហាប់ថ្ម 4x6cm កម្រាស់ ១០០មម​​ /Stone compacted | m3 | 0.5
D.9 | ពុម្ភ / Form | m2 | 22
D.10 | បេតុងឡប់ឡែ /Lean concrete | m3 | 0.5
D.11 | ចាក់សាបជាប់ជណ្តើរកម្រាស់ ៦០មម / Pour slab for ladder | m3 | 0.4
D.12 | ជណ្តើរប្រើដែក V / V steel for ladder | m | 25
D.13 | ដែករនាបពុតជារាងកន្លះរង្វង់ \ flat steel | m | 15
D.14 | ដែកមូលធ្វើជាកាំជណ្តើរ D30 \ Round Hollow Bar for rise | m | 9
D.15 | ដែកទីប RHS 40x80 | bar | 15
D.16 | ដែក SHS 30x30 | m | 4
D.17 | ដំបូលស័ង្កសី / Mental Roof | m2 | 14
D.18 | វីសបាញ់ស័ង្កសី / Screws | bag | 1
D.19 | ធូបផ្សារ / Welding paste | box | 2
D.20 | ស៊ីទែនទឹកជ័រ ចំណុះ 5000L /Water plastic tanks 5000L | Pcs | 1
សរុបតម្លៃផ្នែក: Total Part​​ (D):
តម្លៃសរុបរួម Total Price (A+B+C+D)
តម្លៃពន្ធអាករ VAT 10%
តម្លៃគិតទាំងពន្ធ Grand total included VAT 10%
Date/ថ្ងៃទី: ……./………/ 2024
On behalf of / ក្រុមហ៊ុន……………………………………………………
Mr./ លោក ……………………………………………….
Position / មុខងារ ……………………………………………….
Signature / ហត្ថលេខា ……………………………………………….