## Sheet1
ឧបសម្ព័ន្ធ១ខ ៖ បញ្ជីតម្លៃសម្រាប់គម្រោងសាងសង់រោង​បង្កាត់ពូជ ចិញ្ចឹមវារីសត្វ Annex 1b: Bill of quantity of Construction Works
មានទីតាំងស្ថិតនៅ វិទ្យាស្ថានបច្ចេកវិទ្យា កំពង់ឈើទាល ស្ថិតក្នុងខេត្តកំពង់ធំ
Located at​ Kampong Chheuteal Institute of Technology, Kampong Thom Province
ល.រ No. | បរិយាយការងារ Work Description | ឯកតា Unit | បរិមាណ Quantity | តម្លៃពលកម្ម Labor​ Cost (US$) |  | តម្លៃសម្ភារៈ Materials​ (US$) |  | តម្លៃសរុប Total Price (US$)
|  |  |  | តម្លៃរាយ unit price | តម្លៃសរុប total price | តម្លៃរាយ unit price | តម្លៃសរុប total price
Part A. ចាក់ដីបំពេញ ​ (soil filling and compaction)
A.1 | រៀបចំការដ្ឋាន (Site Preparation) | Lumpsum | 1
A.2 | ការងារចាក់ដីបន្ថែម និងបង្ហាប់ (Soil Filling and compacted) | m3 | 120
សរុបតម្លៃផ្នែក: Total Part​​ (A):
Part B. ការងារសាងសង់រោងបង្កាត់ (Breeding Station Construction)
B.1. ការងារគ្រឹះ​ (Foundation Work)
B.1.1 | ការងារជីក និងលប់​​ រណ្តៅជើងតាងជម្រៅ 1.10m / Digging Footing depth 1.10 m | m3 | 15
B.1.2 | បង្ហាប់ថ្ម 4x6cm កម្រាស់ 100mm / Stone (4x6) Compated THK 100mm | m3 | 1
B.1.3 | បេតុងឡប់ឡែក្រោមជើងតាង​ / Lean Concrete for footing | m3 | 0.5
B.1.4 | បេតុងជើងតាងកម្រាស់ 300mm / Concrete for footing | m3 | 2.5
B.1.5 | បេតុងសសរតឿកម្ពស់ 700 mm / Short Column height 700 mm | m3 | 0.5
B.1.6 | ពុម្ភសសរតឿ និង ជើងតាង​​ (Formwork for footings and short columns) | m2 | 21
B.1.7 | បង្ហាប់ថ្ម 4x6cm កម្រាស់ 100mm​ ក្រោមជញ្ជាំងឥដ្ឋទប់ដី / Stone (4x6) Compated THK 100mm​ | m3 | 1.12
B.1.8 | បេតុងឡប់ឡែជញ្ជាំងទប់ដីកម្រាស់ 50mm / Lean Concrete under retaining brick-wall thk 50mm | m3 | 0.56
B.1.9 | រៀបឥដ្ឋប្រហោងកម្រាស់ 200mm កម្ពស់​ 300mm / Hollow brick wall thk 200mm height 300mm | m2 | 17.4
B.1.10 | កាយដីរៀបជញ្ជាំងទប់ដីជម្រៅ 350mm / Soil Digging for retaining brick-wall | m3 | 21
B.1.11 | ចាក់ដីលើកកម្ពស់​ 250mm និងបង្ហាប់ / Additional Soil filling thk 250mm​​ and compacted | m3 | 35
B.1.12 | បង្ហាប់ថ្ម 4x6cm ជាមួយបេតុងឡប់ឡែកម្រាស់100mm ធ្វើជាបាតសម្រាប់ចាក់សាប / Stone (4x6cm) compacted with lean concrete for RC floor-slab's foundation | m3 | 17.15
B.1.13 | បេតុងកម្រាលកម្រាស់ 100mm / Floor slab concrete thk 100mm | m3 | 18.15
B.1.14 | ដែកថ្នាំងអំពៅ ១២លី​ សសរតឿ និងកញ្ជ្រែងជើងតាង / Deformed bar (DB12mm) for short columns and footing | kg | 251
B.1.15 | ដែកកង ៦លី​ / Round Bar (RB6@200mm) | kg | 20
B.1.16 | ដែកថ្នាំងអំពៅ 10​លី គម្លាត 200mm ចាក់កម្រាល​ / DB10@200mm for floor slab | kg | 1482
B.1.17 | លួសចំណង​ / Tie Wire | kg | 20
សរុបតម្លៃផ្នែក: Total Part​​ (B.1):
B.2. ការងារចាក់សសរ​ រៀបឃ្លាំង អាង​​ (Long Columns, Storage, and Aquarium works)
B.2.1 | បេតុងសសរ កម្ពស់​​​ 4000mm / Concrete for long coulmns (+4m) | m3 | 2.4
B.2.2 | ដែកថ្នាំងអំពៅ 12 លី / Deformed bar for long columns (4DB12) | kg | 297
B.2.3 | ដែកកងសសរ 6 លី / Round Bar (RB6@200mm) | kg | 115
B.2.4 | ពុម្ភ​សសរ / Column form | m2 | 48
B.2.5 | ឥដ្ឋ១០ រៀបជញ្ជាំងបន្ទប់ និងអាង / Masonry wall thk 100mm for storage and aquarium | m2 | 53.64
B.2.6 | ផ្ទៃបូកជញ្ជាំងបន្ទប់ និង អាង / surface area for plastering of storage and aquarium | m2 | 227.78
B.2.7 | ផ្ទៃលាបថ្នាំការពារជម្រាបក្នុងអាំងបង្កាត់​ / Surface area for waterproof membrane | m2 | 107.28
B.2.8 | ផ្ទៃលាបថ្នាំបៀកស្មាកូត និងលាបស្ពេត្រូជញ្ជាំង ខាងក្នុងក្រៅ​ ពណ៌ស ឃ្លាំង​ /​ skimcoat and Emulsion Paint for storage in-out-wall | m2 | 120.5
B.2.9 | តម្លើងទ្វារឈើ(មានសោរ) 2.10x0.85m​ / Wooden Door installation | Set | 1
B.2.10 | តម្លើងបង្អួចកញ្ចក់អាលុយមីញ៉ូមមានដែកចម្រឹង 1.20x1.50m / Install windows | Set | 3
B.2.11 | សំណាញ់ដែក / Steel Mesh | m2 | 20
សរុបតម្លៃផ្នែក: Total Part​​ (B.2):
B.3 ការងារប្រព័ន្ធរំដោះទឹកកខ្វក់ចេញពីអាងបង្កាត់ និងជម្រេលជនពិការ​ / Drainage System and Ramp
B.3.1 | បេតុងចាក់សាបខាងក្រៅជុំវិញរោងប្រវែង 0.50m កម្រាស់ 70mm​ / Concrete for exterior slab | m3 | 2.9
B.3.2 | ដែកថ្នាំងអំពៅ ១០លី គម្លាត​​ 200mm សម្រាប់ចាក់សាបខាងក្រៅជុំវិញអាគារ Deformed bar DB10 for exterior slab | kg | 330
B.3.3 | លួសចំណង​ / Tie Wire | kg | 10
B.3.4 | ជីកដីជម្រៅ ៥៣០​មម / Soil Digging depth 530 mm | m3 | 29
B.3.5 | បង្ហាប់ថ្ម 4x6cm កម្រាស់ 100 mm ធ្វើគ្រឹះបាតលូជញ្ជាំង / Compacted Stone 4x6cm thk 100mm for drianage basement | m3 | 5.2
B.3.6 | បេតុងកម្រាស់ ៧០​មម​ ធ្វើជាបាត​ / Concrete thk 70mm for drainage floor | m3 | 3.8
B.3.7 | រៀបឥដ្ឋប្រហោង(ឥដ្ឋ​១០)ធ្វើជាជញ្ជាំងកម្ពស់​ 300mm / Hollow brick wall(100mm)​ height 300mm | m2 | 45.6
B.3.8 | រៀបឥដ្ឋតាន់(ឥដ្ឋ១០) ធ្វើជាគន្លាក់ដាក់បន្ទះចម្រឹងដែក​ / solid brick for support steel grids | m2 | 11
B.3.9 | ផ្ទៃបូកសម្អាតជញ្ជាំងប្រព័ន្ធរំដោះទឹក / Plastering for drainage-walls | m2 | 92
B.3.10 | ដែករនាប 3x40mm​​ (119​ បន្ទះ)​ \ flat steel (3x40mm) | m | 1071
B.3.11 | គម្របបេតុងកម្រាស់ ៦០មម ចំនួន​ ១៤ បន្ទះ / Concrete-cover plate, (CCP) | m3 | 0.28
B.3.12 | ដែក​ថ្នាំងអំពៅ ១០លី សម្រាប់ចាក់គម្របបេតុង / Deformed bar (DB10@200mm) for CCP | kg | 44.8
B.3.13 | បេតុងជម្រេលប្រើដែក DB10 / Concrete Ramp | m3 | 0.7
B.3.14 | ទុយោជ័រមុខកាត់ ៤៩មម រំដោះទឹកចេញអាងបង្កាត់ / PVC D49 for overflow in aquarium | m | 12
B.3.15 | កែង PVC D49 / PVC Fitting Elbow | Pcs | 8
B.3.16 | ទុយោជ័រមុខកាត់ ២១ មម សម្រាប់នាំទឹកចូលអាង / PVC D21 for water flow | m | 120
B.3.17 | កែង PVC D21 / PVC Fitting Elbow | Pcs | 30
B.3.18 | រ៉ូប៊ីណេ / Valve D21 | Pcs | 10
B.3.19 | តេ PVC 21 / PVC T21 | Pcs
B.3.20 | កាវបិតទុយោ / Glue | can | 1
B.3.21 | ជីកដីដាក់លូ / Soil Digging for concrete pipe | m3 | 15
B.3.22 | លូបេតុងមុខកាត់ ១៥០០មម មានគម្រប​ / Concrete Pipe with covers | Pcs | 6
B.3.23 | ធុងស្មាច់អង្កត់ផ្ចិត ២ម ចំនួន ២ និងរាងជ្រុងចំនួន២​​ / Plastic fish-farm tank | Pcs | 4
B.3.24 | ទុយោជ័រមុខកាត់​ 150mm សម្រាប់បង្ហូរទឹកចូលលូ​ / PVC D150mm for waste-water flowing | bar | 3
សរុបតម្លៃផ្នែក: Total Part​​ (B.3):
B.4 ការងារដំបូលស័ង្កសី​ (Roof Works)
B.4.1 | ដែកទីបជ្រុង RHS50x100x1.2mm | bar | 56
B.4.2 | ដែកទីបជ្រុង RHS 40x80x1.2mm | bar | 90
B.4.3 | ដែកទីបជ្រុង SHS 30x30mm | bar | 73
B.4.4 | ស៍ង្កសីជ័រ​(ភ្លឺ) / plastic roof | m2 | 75
B.4.5 | ស៍ង្កសីភ្លីកម្រាស់ 0.35mm ពណ៌ខៀវ / Mental Zinc roof | m2 | 185
B.4.6 | វីសបាញ់ស័ង្កសី / Screws | bag | 15
B.4.7 | ស័ង្កសីលាតគ្រប់លើស័ង្កសីភ្លី / Cover of Mental Zinc roof | m2 | 11
B.4.8 | ធូបផ្សារ / Welding paste | box | 30
B.4.9 | ក្តារបាំងសាចលាបពណ៌ក្រហម Wooden Facial 250x20mm | m | 70
សរុបតម្លៃផ្នែក: Total Part​​ (B.4):
សរុបតម្លៃផ្នែក: Total Part​​ (B) : B1+B2+B3+B4
Part C. ការងារសាងសង់ ស៊ីទែនទឹកកម្ពស់ ៥​ ម៉ែត្រ (Elevated Water Plastic Tank with support)
C.1 | ការងារជីកដីជម្រៅ​ 2m / Soil Digging depth 2m | m3 | 2
C.2 | បេតុងកម្លាំង​ 30Mpa / Concrete Strength 30Mpa | m3 | 5
C.3 | ដែកថ្នាំងអំពៅ ២០លី / Deformed Bar D20mm | kg | 15
C.4 | ដែកថ្នាំងអំពៅ ១៨លី / Deformed Bar D18mm | kg | 322
C.5 | ដែកថ្នាំងអំពៅ ១៤លី / Deformed Bar D14mm | kg | 55
C.6 | ដែកថ្នាំងអំពៅ ១២លី / Deformed Bar D12mm | kg | 11
C.7 | ដែកថ្នាំងអំពៅ 10លី / Deformed Bar D10mm | kg | 140
C.8 | បង្ហាប់ថ្ម 4x6cm កម្រាស់ ១០០មម​​ /Stone compacted | m3 | 0.5
C.9 | ពុម្ភ / Form | m2 | 22
C.10 | បេតុងឡប់ឡែ /Lean concrete | m3 | 0.5
C.11 | ចាក់សាបជាប់ជណ្តើរកម្រាស់ ៦០មម / Pour slab for ladder | m3 | 0.4
C.12 | ជណ្តើរប្រើដែក V / V steel for ladder | m | 25
C.13 | ដែករនាបពុតជារាងកន្លះរង្វង់ \ flat steel | m | 15
C.14 | ដែកមូលធ្វើជាកាំជណ្តើរ D30 \ Round Hollow Bar for rise | m | 9
C.15 | ដែកទីប RHS 40x80 | bar | 15
C.16 | ដែក SHS 30x30 | m | 4
C.17 | ដំបូលស័ង្កសី / Mental Roof | m2 | 14
C.18 | វីសបាញ់ស័ង្កសី / Screws | bag | 1
C.19 | ធូបផ្សារ / Welding paste | box | 2
C.20 | ស៊ីទែនទឹកជ័រ ចំណុះ 5000L /Water plastic tanks 5000L |  | 1
សរុបតម្លៃផ្នែក: Total Part​​ (C):
តម្លៃសរុបរួម Total Price (A+B+C)
តម្លៃពន្ធអាករ VAT 10%
តម្លៃគិតទាំងពន្ធ Grand total included VAT 10%
Date/ថ្ងៃទី: ……./………/ 2024
On behalf of / ក្រុមហ៊ុន……………………………………………………
Mr./ លោក ……………………………………………….
Position / មុខងារ ……………………………………………….
Signature / ហត្ថលេខា ……………………………………………….